## rekapitulace
Příloha č.2 | Výkaz výměr
Soupis objektů s DPH
Stavba:17112015 - PŘIPOJENÍ ZŠ 5. KVĚTNA NA METROPOLITNÍ OPT. SÍŤ
| Varianta:ZŘ - Základní řešení |  |  |  | Sazba 1 | 0
| Odbytová cena: | 0 |  |  | Sazba 2 | 15
| OC+DPH: | 0 |  |  | Sazba 3 | 21
Objekt | Popis | OC | DPH | OC+DPH
00 | VRN | 0 | 0 | 0
402 | OPTICKÁ SÍŤ | 0 | 0 | 0

## 00
Příloha č.2 |  | Výkaz výměr
Příloha k formuláři pro ocenění nabídky
Stavba : |  | 17112015 |  | PŘIPOJENÍ ZŠ 5. KVĚTNA NA METROPOLITNÍ OPT. SÍŤ
číslo a název SO: |  | 00 |  | VRN
číslo a název rozpočtu: |  | 00 |  | VRN
Zatřídění CZ-CPA:
Poř. č.pol. | cenová soustava | Kód položky | Varianta položky | Název položky | jednotka | Počet jednotek | CENA |  |  | Sazba | DPH
[7 empty] | jednotková | celkem |  | DPH
1 | 2 | 3 | 4 | 5 | 6 | 7 | 8 | 9 | 10
|  | 0 |  | Všeobecné konstrukce a práce
1 | 2013_OTSKP | 02520 |  | ZKOUŠENÍ MATERIÁLŮ NEZÁVISLOU ZKUŠEBNOU rázovou deskou ( lehká dynamická zkouška ) kom + chodnik | KUS | 3 | 0 | 0 |  | 21 | 0
3=3,000 [A]
zahrnuje veškeré náklady spojené s objednatelem požadovanými zkouškami
2 | 2013_OTSKP | 02720 |  | POMOC PRÁCE ZŘÍZ NEBO ZAJIŠŤ REGULACI A OCHRANU DOPRAVY Položka obsahuje veškerá přechodná dopravní značení ( včetně povolení ) pro regulaci a ochranu dopravy, včetně čištění stávající dopravní infrastruktury v průběhu stavby | KPL | 1 | 0 | 0 |  | 21 | 0
1=1,000 [A]
zahrnuje veškeré náklady spojené s objednatelem požadovanými zařízeními
3 | 2013_OTSKP | 02910 |  | OSTATNÍ POŽADAVKY - ZEMĚMĚŘIČSKÁ MĚŘENÍ vytyčení trasy před její výstavbou | KPL | 1 | 0 | 0 |  | 21 | 0
1=1,000 [A]
zahrnuje veškeré náklady spojené s objednatelem požadovanými pracemi
4 | 2013_OTSKP | 02911 |  | OSTATNÍ POŽADAVKY - GEODETICKÉ ZAMĚŘENÍ Náklady na vyhotovení geodetického zaměření skutečného provedení díla včetně jejich předání objednateli v požadované formě a požadovaném počtu. - Geodetické zaměření skutečného provedení díla bude provedeno a ověřeno oprávněným zeměměřičským inženýrem a bude předáno objednateli 3x v tištěné a 1x v elektronické formě na CD ve formátu PDF a, DWG , DXF, DGN (včetně inženýrských sítí a vložení do GIS ). V zaměření budou vyznačeny hranice stavby, označeny druhy povrchů (materiál, povrch, barva), snížené obruby, vpusti, poklopy, propustky, lampy, svislé dopravní značení, | KPL | 1 | 0 | 0 |  | 21 | 0
1=1,000 [A]
zahrnuje veškeré náklady spojené s objednatelem požadovanými pracemi
5 | 2013_OTSKP | 02944 |  | OSTAT POŽADAVKY - DOKUMENTACE SKUTEČ PROVEDENÍ V DIGIT FORMĚ - Vypracování zpřesňujících detailů během výstavby - SDPS 4* tištěnou + 1* dogit ( 1*PDF + 1* DWG ) | KPL | 1 | 0 | 0 |  | 21 | 0
1=1,000 [A]
zahrnuje veškeré náklady spojené s objednatelem požadovanými pracemi
6 | 2013_OTSKP | 03170 |  | ZAŘÍZENÍ STAVENIŠTĚ - KOMUNIKACE A ZPEV PLOCHY Položka zahrnuje veškeré náklady spojené s vybudováním, provozem a odstraněním zařízení staveniště a to včetně oplocení, wc , zázemí stavby, aj. | KPL | 1 | 0 | 0 |  | 21 | 0
1=1,000 [A]
zahrnuje objednatelem povolené náklady na pořízení (event. pronájem), provozování, udržování a likvidaci zhotovitelova zařízení
7 | 2013_OTSKP | 03730 |  | POMOC PRÁCE ZAJIŠŤ NEBO ZŘÍZ OCHRANU INŽENÝRSKÝCH SÍTÍ Ochrana a vytyčení stávajících IS a ztížené výkopy a manipulace v ochranných pásmech těchto sítí , | KPL | 1 | 0 | 0 |  | 21 | 0
1=1,000 [A]
zahrnuje objednatelem povolené náklady na požadovaná zařízení zhotovitele
|  | 0 |  | Všeobecné konstrukce a práce |  |  |  | 0 |  |  | 0
|  |  |  | C e l k e m |  |  |  | 0 |  |  | 0
Ostatní ve výkazu nespecifikované práce
Vícepráce
|  |  |  | Vícepráce celkem |  |  |  | 0 |  |  | 0
Méněpráce
|  |  |  | Méněpráce celkem |  |  |  | 0 |  |  | 0
|  |  |  | Celkem |  |  |  | 0 |  |  | 0
|  |  |  | Celkem |  |  |  | 0 |  |  | 0

## 402
Příloha č.2 |  | Výkaz výměr
Příloha k formuláři pro ocenění nabídky
Stavba : |  | 17112015 |  | PŘIPOJENÍ ZŠ 5. KVĚTNA NA METROPOLITNÍ OPT. SÍŤ
číslo a název SO: |  | 402 |  | OPTICKÁ SÍŤ
číslo a název rozpočtu: |  | 402 |  | OPTICKÁ SÍŤ
Zatřídění CZ-CPA:
Poř. č.pol. | cenová soustava | Kód položky | Varianta položky | Název položky | jednotka | Počet jednotek | CENA |  |  | Sazba | DPH
[7 empty] | jednotková | celkem |  | DPH
1 | 2 | 3 | 4 | 5 | 6 | 7 | 8 | 9 | 10
|  | 0 |  | Všeobecné konstrukce a práce
1 | 2013_OTSKP | 014101 |  | POPLATKY ZA SKLÁDKU poplatky za trvalou skládku | M3 | 2 | 0 | 0 |  | 21 | 0
1+1=2,000 [A]
zahrnuje veškeré poplatky provozovateli skládky související s uložením odpadu na skládce.
|  | 0 |  | Všeobecné konstrukce a práce |  |  |  | 0 |  |  | 0
|  | 1 |  | Zemní práce
2 | 2013_OTSKP | 113136 |  | ODSTRANĚNÍ KRYTU VOZOVEK A CHODNÍKŮ S ASFALT POJIVEM, ODVOZ DO 12KM odstranění vrstev ve vozovce a asf chod. vč podkladních | M3 | 32.616 | 0 | 0 |  | 21 | 0
(13+10,1+19,2+3)*0,6*1,2=32,616 [A]
Položka zahrnuje veškerou manipulaci s vybouranou sutí a s vybouranými hmotami vč. uložení na skládku. Nezahrnuje poplatek za skládku, který se vykazuje v položce 0141** (s výjimkou malého množství bouraného materiálu, kde je možné poplatek zahrnout do jednotkové ceny bourání – tento fakt musí být uveden v doplňujícím textu k položce).
3 | 2013_OTSKP | 113186 |  | ODSTRANĚNÍ KRYTU CHODNÍKŮ Z DLAŽDIC, ODVOZ DO 12KM výkop v chodníku pro HDPE a KK | M3 | 7.112 | 0 | 0 |  | 21 | 0
(6,2*0,6*0,6)+2+(8*0,6*0,6)=7,112 [A]
Položka zahrnuje veškerou manipulaci s vybouranou sutí a s vybouranými hmotami vč. uložení na skládku. Nezahrnuje poplatek za skládku, který se vykazuje v položce 0141** (s výjimkou malého množství bouraného materiálu, kde je možné poplatek zahrnout do jednotkové ceny bourání – tento fakt musí být uveden v doplňujícím textu k položce).
4 | 2013_OTSKP | 132736 |  | HLOUBENÍ RÝH ŠÍŘ DO 2M PAŽ I NEPAŽ TŘ. I, ODVOZ DO 12KM odkop pro chráničku HDPE a KK , ve volném terénu | M3 | 6.12 | 0 | 0 |  | 21 | 0
17*0,6*0,6=6,120 [A]
položka zahrnuje: - vodorovná a svislá doprava, přemístění, přeložení, manipulace s výkopkem - kompletní provedení vykopávky nezapažené i zapažené - ošetření výkopiště po celou dobu práce v něm vč. klimatických opatření - ztížení vykopávek v blízkosti podzemního vedení, konstrukcí a objektů vč. jejich dočasného zajištění - ztížení pod vodou, v okolí výbušnin, ve stísněných prostorech a pod. - příplatek za lepivost - těžení po vrstvách, pásech a po jiných nutných částech (figurách) - čerpání vody vč. čerpacích jímek, potrubí a pohotovostní čerpací soupravy (viz ustanovení k pol. 1151,2) - potřebné snížení hladiny podzemní vody - těžení a rozpojování jednotlivých balvanů - vytahování a nošení výkopku - svahování a přesvah. svahů do konečného tvaru, výměna hornin v podloží a v pláni znehodnocené klimatickými vlivy - ruční vykopávky, odstranění kořenů a napadávek - pažení, vzepření a rozepření vč. přepažování (vyjma štětových stěn) - úpravu, ochranu a očištění dna, základové spáry, stěn a svahů - odvedení nebo obvedení vody v okolí výkopiště a ve výkopišti - třídění výkopku - veškeré pomocné konstrukce umožňující provedení vykopávky (příjezdy, sjezdy, nájezdy, lešení, podpěr. konstr., přemostění, zpevněné plochy, zakrytí a pod.) - nezahrnuje uložení zeminy (na skládku, do násypu) ani poplatky za skládku, vykazují se v položce č.0141**
5 | 2013_OTSKP | 171102 |  | ULOŽENÍ SYPANINY DO NÁSYPŮ SE ZHUTNĚNÍM NA 96% PS uložení ornice do výkopu v zeleni | M3 | 4.08 | 0 | 0 |  | 21 | 0
17*0,6*0,4=4,080 [A]
položka zahrnuje: - kompletní provedení zemní konstrukce vč. výběru vhodného materiálu - úprava ukládaného materiálu vlhčením, tříděním, promícháním nebo vysoušením, příp. jiné úpravy za účelem zlepšení jeho mech. vlastností - hutnění i různé míry hutnění - ošetření úložiště po celou dobu práce v něm vč. klimatických opatření - ztížení v okolí vedení, konstrukcí a objektů a jejich dočasné zajištění - ztížení provádění vč. hutnění ve ztížených podmínkách a stísněných prostorech - ztížené ukládání sypaniny pod vodu - ukládání po vrstvách a po jiných nutných částech (figurách) vč. dosypávek - spouštění a nošení materiálu - výměna částí zemní konstrukce znehodnocené klimatickými vlivy - ruční hutnění a výplň jam a prohlubní v podloží - úprava, očištění, ochrana a zhutnění podloží - svahování, hutnění a uzavírání povrchů svahů - zřízení lavic na svazích - udržování úložiště a jeho ochrana proti vodě - odvedení nebo obvedení vody v okolí úložiště a v úložišti - veškeré pomocné konstrukce umožňující provedení zemní konstrukce (příjezdy, sjezdy, nájezdy, lešení, podpěrné konstrukce, přemostění, zpevněné plochy, zakrytí a pod.)
6 | 2013_OTSKP | 18241 |  | ZALOŽENÍ TRÁVNÍKU RUČNÍM VÝSEVEM parková směs , | M2 | 34 | 0 | 0 |  | 21 | 0
17*2=34,000 [A]
Zahrnuje dodání předepsané travní směsi, její výsev na ornici, zalévání, první pokosení, to vše bez ohledu na sklon terénu
7 | 2013_OTSKP | 18247 |  | OŠETŘOVÁNÍ TRÁVNÍKU první seč a odplevelení | M2 | 34 | 0 | 0 |  | 21 | 0
17*2=34,000 [A]
Zahrnuje pokosení se shrabáním, naložení shrabků na dopravní prostředek, s odvozem a se složením, to vše bez ohledu na sklon terénu
8 | 2013_OTSKP | 183312 |  | SADOVNICKÉ OBDĚLÁNÍ PŮDY RUČNĚ úprava rýhy a okolí | M2 | 34 | 0 | 0 |  | 21 | 0
17*2=34,000 [A]
položka zahrnuje ruční obdělání nejsvrchnější vrstvy půdy původního horizontu nebo nově rozprostřené vrchní vrstvy půdy, dále zahrnuje jemnou modelaci terénu, zejména konečnou úpravu a urovnání rozprostřené vegetační vrstvy na pozemku
9 | 2013_OTSKP | 18481 |  | OCHRANA STROMŮ A KEŘŮ BEDNĚNÍM ochrana před poškozením stroji | M2 | 12 | 0 | 0 |  | 21 | 0
12=12,000 [A]
položka zahrnuje veškerý materiál, výrobky a polotovary, včetně mimostaveništní a vnitrostaveništní dopravy (rovněž přesuny), včetně naložení a složení, případně s uložením
|  | 1 |  | Zemní práce |  |  |  | 0 |  |  | 0
|  | 3 |  | Svislé konstrukce
10 | 2013_OTSKP | 327215a |  | PŘEZDĚNÍ ZDÍ Z KAMENNÉHO ZDIVA vyzdění vybouraného otvoru ( kámen , cihla, pěna ) z průrazu do školy a to včetně pohledových ploch ve vnitř školy | KUS | 1 | 0 | 0 |  | 21 | 0
1=1,000 [A]
položka zahrnuje rozebrání stávajícího zdiva, nezbytnou manipulaci s rozebraným materiálem (nakládání, doprava, složení, očištění, odvoz nepoužitelného materiálu a suti), vyzdění z tohoto materiálu (bez dodávky nového) včetně dodávky předepsaného materiálu pro výplň spar.
|  | 3 |  | Svislé konstrukce |  |  |  | 0 |  |  | 0
|  | 5 |  | Komunikace
11 | 2013_OTSKP | 561101 |  | PODKLADNÍ BETON TŘ. I podklad a okolí KK | M3 | 1.5 | 0 | 0 |  | 21 | 0
1,5=1,500 [A]
- dodání směsi v požadované kvalitě - očištění podkladu - uložení směsi dle předepsaného technologického předpisu a zhutnění vrstvy v předepsané tloušťce - zřízení vrstvy bez rozlišení šířky, pokládání vrstvy po etapách, včetně pracovních spar a spojů - úpravu napojení, ukončení - úpravu dilatačních spar včetně předepsané výztuže - nezahrnuje postřiky, nátěry - nezahrnuje úpravu povrchu krytu
12 | 2013_OTSKP | 561401 |  | KAMENIVO ZPEVNĚNÉ CEMENTEM TŘ. I v chodníku s AC | M3 | 3.705 | 0 | 0 |  | 21 | 0
(10+19,5+3)*0,6*0,19=3,705 [A]
- dodání směsi v požadované kvalitě - očištění podkladu - uložení směsi dle předepsaného technologického předpisu a zhutnění vrstvy v předepsané tloušťce - zřízení vrstvy bez rozlišení šířky, pokládání vrstvy po etapách, včetně pracovních spar a spojů - úpravu napojení, ukončení - úpravu dilatačních spar včetně předepsané výztuže - nezahrnuje postřiky, nátěry - nezahrnuje úpravu povrchu krytu
13 | 2013_OTSKP | 56334 |  | VOZOVKOVÉ VRSTVY ZE ŠTĚRKODRTI TL. DO 200MM fr. 0-32, 0-63, 32-63 | M2 | 48.42 | 0 | 0 |  | 21 | 0
(13+13+8+8+6,2+10+19,5+3)*0,6=48,420 [A]
- dodání kameniva předepsané kvality a zrnitosti - rozprostření a zhutnění vrstvy v předepsané tloušťce - zřízení vrstvy bez rozlišení šířky, pokládání vrstvy po etapách - nezahrnuje postřiky, nátěry
14 | 2013_OTSKP | 56342 |  | VOZOVKOVÉ VRSTVY ZE ŠTĚRKOPÍSKU TL. DO 100MM | M2 | 46.02 | 0 | 0 |  | 21 | 0
(13+8+6,2+27+19,5+3)*0,6=46,020 [A]
- dodání kameniva předepsané kvality a zrnitosti - rozprostření a zhutnění vrstvy v předepsané tloušťce - zřízení vrstvy bez rozlišení šířky, pokládání vrstvy po etapách - nezahrnuje postřiky, nátěry
15 | 2013_OTSKP | 567303 |  | VRSTVY PRO OBNOVU A OPRAVY ZE ŠTĚRKODRTI fr. 0-32, hutněný zásyp v komunikaci | M3 | 3.198 | 0 | 0 |  | 21 | 0
13*0,41*0,6=3,198 [A]
- dodání kameniva předepsané kvality a zrnitosti - rozprostření a zhutnění vrstvy v předepsané tloušťce - zřízení vrstvy bez rozlišení šířky, pokládání vrstvy po etapách - nezahrnuje postřiky, nátěry
16 | 2013_OTSKP | 572211 |  | SPOJOVACÍ POSTŘIK Z ASFALTU DO 0,5KG/M2 | M2 | 92 | 0 | 0 |  | 21 | 0
84+8=92,000 [A]
- dodání všech předepsaných materiálů pro postřiky v předepsaném množství - provedení dle předepsaného technologického předpisu - zřízení vrstvy bez rozlišení šířky, pokládání vrstvy po etapách - úpravu napojení, ukončení
17 | 2013_OTSKP | 574A34 |  | ASFALTOVÝ BETON PRO OBRUSNÉ VRSTVY ACO 11+, 11S TL. 40MM | M2 | 84.5 | 0 | 0 |  | 21 | 0
13*1,5+(10+19,5+3)*2=84,500 [A]
- dodání směsi v požadované kvalitě - očištění podkladu - uložení směsi dle předepsaného technologického předpisu, zhutnění vrstvy v předepsané tloušťce - zřízení vrstvy bez rozlišení šířky, pokládání vrstvy po etapách, včetně pracovních spar a spojů - úpravu napojení, ukončení podél obrubníků, dilatačních zařízení, odvodňovacích proužků, odvodňovačů, vpustí, šachet a pod. - nezahrnuje postřiky, nátěry - nezahrnuje těsnění podél obrubníků, dilatačních zařízení, odvodňovacích proužků, odvodňovačů, vpustí, šachet a pod.
18 | 2013_OTSKP | 574C56 |  | ASFALTOVÝ BETON PRO LOŽNÍ VRSTVY ACL 16+, 16S TL. 60MM | M2 | 7.8 | 0 | 0 |  | 21 | 0
13*0,6=7,800 [A]
- dodání směsi v požadované kvalitě - očištění podkladu - uložení směsi dle předepsaného technologického předpisu, zhutnění vrstvy v předepsané tloušťce - zřízení vrstvy bez rozlišení šířky, pokládání vrstvy po etapách, včetně pracovních spar a spojů - úpravu napojení, ukončení podél obrubníků, dilatačních zařízení, odvodňovacích proužků, odvodňovačů, vpustí, šachet a pod. - nezahrnuje postřiky, nátěry - nezahrnuje těsnění podél obrubníků, dilatačních zařízení, odvodňovacích proužků, odvodňovačů, vpustí, šachet a pod.
19 | 2013_OTSKP | 574E88 |  | ASFALTOVÝ BETON PRO PODKLADNÍ VRSTVY ACP 22+, 22S TL. 90MM | M2 | 7.8 | 0 | 0 |  | 21 | 0
13*0,6=7,800 [A]
- dodání směsi v požadované kvalitě - očištění podkladu - uložení směsi dle předepsaného technologického předpisu, zhutnění vrstvy v předepsané tloušťce - zřízení vrstvy bez rozlišení šířky, pokládání vrstvy po etapách, včetně pracovních spar a spojů - úpravu napojení, ukončení podél obrubníků, dilatačních zařízení, odvodňovacích proužků, odvodňovačů, vpustí, šachet a pod. - nezahrnuje postřiky, nátěry - nezahrnuje těsnění podél obrubníků, dilatačních zařízení, odvodňovacích proužků, odvodňovačů, vpustí, šachet a pod.
20 | 2013_OTSKP | 582611 |  | KRYTY Z BETON DLAŽDIC SE ZÁMKEM ŠEDÝCH TL 60MM DO LOŽE Z KAM | M2 | 21.3 | 0 | 0 |  | 21 | 0
(6,2*1,5)+(8*1,5)=21,300 [A]
- dodání dlažebního materiálu v požadované kvalitě, dodání materiálu pro předepsané lože v tloušťce předepsané dokumentací a pro předepsanou výplň spar - očištění podkladu - uložení dlažby dle předepsaného technologického předpisu včetně předepsané podkladní vrstvy a předepsané výplně spar - zřízení vrstvy bez rozlišení šířky, pokládání vrstvy po etapách - úpravu napojení, ukončení podél obrubníků, dilatačních zařízení, odvodňovacích proužků, odvodňovačů, vpustí, šachet a pod., nestanoví-li zadávací dokumentace jinak - nezahrnuje postřiky, nátěry - nezahrnuje těsnění podél obrubníků, dilatačních zařízení, odvodňovacích proužků, odvodňovačů, vpustí, šachet a pod.
|  | 5 |  | Komunikace |  |  |  | 0 |  |  | 0
|  | 7 |  | Přidružená stavební výroba
21 | 2013_OTSKP | 702332 |  | Zakrytí kabelů plastovou deskou/pásem šířky přes 20 do 40 cm Krycími deskami a varovnou folií | M | 153.4 | 0 | 0 |  | 21 | 0
(13+8+6,2+27+19,5+3)*2=153,400 [A]
1. Položka obsahuje: – přípravu podkladu pro osazení 2. Položka neobsahuje: X 3. Způsob měření: Měří se metr délkový.
22 | 2013_OTSKP | 711112 |  | IZOLACE BĚŽNÝCH KONSTRUKCÍ PROTI ZEMNÍ VLHKOSTI ASFALTOVÝMI PÁSY izolace zdi školy , NAIP tl. 6mm , modifikovaný | M2 | 4 | 0 | 0 |  | 21 | 0
4=4,000 [A]
položka zahrnuje: - dodání předepsaného izolačního materiálu - očištění a ošetření podkladu, zadávací dokumentace může zahrnout i případné vyspravení - zřízení izolace jako kompletního povlaku, případně komplet. soustavy nebo systému podle příslušného technolog. předpisu - zřízení izolace i jednotlivých vrstev po etapách, včetně pracovních spár a spojů - úprava u okrajů, rohů, hran, dilatačních i pracovních spojů, kotev, obrubníků, dilatačních zařízení, odvodnění, otvorů, neizolovaných míst a pod. - zajištění odvodnění povrchu izolace, včetně odvodnění nejnižších míst, pokud dokumentace pro zadání stavby nestanoví jinak - ochrana izolace do doby zřízení definitivní ochranné vrstvy nebo konstrukce - úprava, očištění a ošetření prostoru kolem izolace - provedení požadovaných zkoušek - nezahrnuje ochranné vrstvy, např. geotextilii
23 | 2013_OTSKP | 711117 |  | IZOLACE BĚŽNÝCH KONSTRUKCÍ PROTI ZEMNÍ VLHKOSTI Z PE FÓLIÍ ochrana izolace budovy školy v místě protlaku nopovou folií | M2 | 6 | 0 | 0 |  | 21 | 0
6=6,000 [A]
položka zahrnuje: - dodání předepsaného izolačního materiálu - očištění a ošetření podkladu, zadávací dokumentace může zahrnout i případné vyspravení - zřízení izolace jako kompletního povlaku, případně komplet. soustavy nebo systému podle příslušného technolog. předpisu - zřízení izolace i jednotlivých vrstev po etapách, včetně pracovních spár a spojů - úprava u okrajů, rohů, hran, dilatačních i pracovních spojů, kotev, obrubníků, dilatačních zařízení, odvodnění, otvorů, neizolovaných míst a pod. - zajištění odvodnění povrchu izolace, včetně odvodnění nejnižších míst, pokud dokumentace pro zadání stavby nestanoví jinak - ochrana izolace do doby zřízení definitivní ochranné vrstvy nebo konstrukce - úprava, očištění a ošetření prostoru kolem izolace - provedení požadovaných zkoušek - nezahrnuje ochranné vrstvy, např. geotextilii
24 | 2013_OTSKP | 75I912a |  | Spojka Optotrubky HDPE průměru 40/33 mm | KUS | 2 | 0 | 0 |  | 21 | 0
2=2,000 [A]
1. Položka obsahuje: – veškeré práce a materiál obsažený v názvu položky
25 | 2013_OTSKP | 75I922 |  | Optotrubka HDPE průměru 40/33 mm vč rezervy 10m , vč mikrotrubiček | M | 107.7 | 0 | 0 |  | 21 | 0
13+13+8+8+6,2+27+19,5+3+10=107,700 [A]
1. Položka obsahuje: – veškeré práce a materiál obsažený v názvu položky 2. Položka neobsahuje: X 3. Způsob měření: Měří se metr délkový.
26 | 2013_OTSKP | 75IH72 |  | Ukončení kabelu smršťovací koncovka průměru 40 mm | KUS | 5 | 0 | 0 |  | 21 | 0
5=5,000 [A]
1. Položka obsahuje: – veškeré práce a materiál obsažený v názvu položky 2. Položka neobsahuje: X 3. Způsob měření: Udává se počet kusů kompletní konstrukce nebo práce.
|  | 7 |  | Přidružená stavební výroba |  |  |  | 0 |  |  | 0
|  | 8 |  | Potrubí
27 | 2013_OTSKP | 87627 |  | CHRÁNIČKY Z TRUB PLASTOVÝCH DN DO 100MM např Kopoflex | M | 66 | 0 | 0 |  | 21 | 0
(13+8)*2+24=66,000 [A]
položky pro zhotovení potrubí platí bez ohledu na sklon zahrnuje: - výrobní dokumentaci (včetně technologického předpisu) - dodání veškerého trubního a pomocného materiálu (trouby, trubky, tvarovky, spojovací a těsnící materiál a pod.), podpěrných, závěsných a upevňovacích prvků, včetně potřebných úprav - úprava a příprava podkladu a podpěr, očištění a ošetření podkladu a podpěr - zřízení plně funkčního potrubí, kompletní soustavy, podle příslušného technologického předpisu - zřízení potrubí i jednotlivých částí po etapách, včetně pracovních spar a spojů, pracovního zaslepení konců a pod. - úprava prostupů, průchodů šachtami a komorami, okolí podpěr a vyústění, zaústění, napojení, vyvedení a upevnění odpad. výustí - ochrana potrubí nátěrem (vč. úpravy povrchu), případně izolací, nejsou-li tyto práce předmětem jiné položky - úprava, očištění a ošetření prostoru kolem potrubí včetně případně předepsaného utěsnění konců chrániček - položky platí pro práce prováděné v prostoru zapaženém i nezapaženém a i v kolektorech, chráničkách
28 | 2013_OTSKP | 898101 |  | KABEL KOMORY Z BETON DÍLCŮ PŮDORYS PLOCHY DO 1,5M2 Kabelová komora s poklopem C250 , možno beton nahradit PE s obetonováním | KUS | 1 | 0 | 0 |  | 21 | 0
1=1,000 [A]
položka zahrnuje: - poklopy s rámem, mříže s rámem, stupadla, žebříky, stropy z bet. dílců a pod. - dodání dílce požadovaného tvaru a vlastností, jeho skladování, doprava a osazení do definitivní polohy, včetně komplexní technologie výroby a montáže dílců, ošetření a ochrana dílců, - u dílců železobetonových a předpjatých veškerá výztuž, případně i tuhé kovové prvky a závěsná oka, - úpravy a zařízení pro uložení a transport dílce, - veškeré požadované úpravy dílců, včetně doplňkových konstrukcí a vybavení, - sestavení dílce na stavbě včetně montážních zařízení, plošin a prahů a pod., - výplň, těsnění a tmelení spár a spojů, - očištění a ošetření úložných ploch, - zednické výpomoce pro montáž dílců, - označení dílce výrobním štítkem nebo jiným způsobem, - úpravy dílce pro dodržení požadované přesnosti jeho osazení, včetně případných měření, - veškerá zařízení pro zajištění stability v každém okamžiku, - další práce dané případně specifikací k příslušnému prefabrik. dílci (úprava pohledových ploch, příp. rubových ploch, osazení měřících zařízení, zkoušení a měření dílců a pod.)
|  | 8 |  | Potrubí |  |  |  | 0 |  |  | 0
|  | 9 |  | Ostatní konstrukce a práce
29 | 2013_OTSKP | 91782 |  | VÝŠKOVÁ ÚPRAVA OBRUBNÍKŮ KAMENNÝCH demontáž a opětovná montáž stávajících obrub | M | 4 | 0 | 0 |  | 21 | 0
2+2=4,000 [A]
Položka výšková úprava obrub zahrnuje jejich vytrhání, očištění, manipulaci, nové betonové lože a osazení. Případné nutné doplnění novými obrubami se uvede v položkách 9172 až 9177.
30 | 2013_OTSKP | 919112 |  | ŘEZÁNÍ ASFALTOVÉHO KRYTU VOZOVEK TL DO 100MM | M | 91 | 0 | 0 |  | 21 | 0
13+13+20+39+6=91,000 [A]
položka zahrnuje řezání vozovkové vrstvy v předepsané tloušťce, včetně spotřeby vody
31 | 2013_OTSKP | 931314 |  | TĚSNĚNÍ DILATAČ SPAR ASF ZÁLIVKOU PRŮŘ DO 400MM2 ošetření AC spár dle ČSN | M | 91 | 0 | 0 |  | 21 | 0
91=91,000 [A]
položka zahrnuje dodávku a osazení předepsaného materiálu, očištění ploch spáry před úpravou, očištění okolí spáry po úpravě
32 | 2013_OTSKP | 966156 |  | BOURÁNÍ KONSTRUKCÍ Z PROST BETONU S ODVOZEM DO 12KM průraz do školy | M3 | 1.2 | 0 | 0 |  | 21 | 0
2*0,6=1,200 [A]
položka zahrnuje: - rozbourání konstrukce bez ohledu na použitou technologii - veškeré pomocné konstrukce (lešení a pod.) - veškerou manipulaci s vybouranou sutí a hmotami včetně uložení na skládku. Nezahrnuje poplatek za skládku, který se vykazuje v položce 0141** (s výjimkou malého množství bouraného materiálu, kde je možné poplatek zahrnout do jednotkové ceny bourání – tento fakt musí být uveden v doplňujícím textu k položce) - veškeré další práce plynoucí z technologického předpisu a z platných předpisů
33 | 2013_OTSKP | 966166 |  | BOURÁNÍ KONSTRUKCÍ ZE ŽELEZOBETONU S ODVOZEM DO 12KM | M3 | 7.6 | 0 | 0 |  | 21 | 0
1,8+0,8+5=7,600 [A]
položka zahrnuje: - rozbourání konstrukce bez ohledu na použitou technologii - veškeré pomocné konstrukce (lešení a pod.) - veškerou manipulaci s vybouranou sutí a hmotami včetně uložení na skládku. Nezahrnuje poplatek za skládku, který se vykazuje v položce 0141** (s výjimkou malého množství bouraného materiálu, kde je možné poplatek zahrnout do jednotkové ceny bourání – tento fakt musí být uveden v doplňujícím textu k položce) - veškeré další práce plynoucí z technologického předpisu a z platných předpisů
|  | 9 |  | Ostatní konstrukce a práce |  |  |  | 0 |  |  | 0
|  |  |  | C e l k e m |  |  |  | 0 |  |  | 0
Ostatní ve výkazu nespecifikované práce
Vícepráce
|  |  |  | Vícepráce celkem |  |  |  | 0 |  |  | 0
Méněpráce
|  |  |  | Méněpráce celkem |  |  |  | 0 |  |  | 0
|  |  |  | Celkem |  |  |  | 0 |  |  | 0
|  |  |  | Celkem |  |  |  | 0 |  |  | 0